## couch-reg-rb.csv
Qty | Value | Device | Package | Parts | Description | Source
1 |  | DIODE-DO214AA | DO214AA | D2 | DIODE | w
1 |  | LEDCHIP-LED0603 | CHIP-LED0603 | LED1 | LED | w
1 | 100nF | C-EUC0603 | C0603 | C3 | CAPACITOR, European symbol | w
1 | 100uF | CPOL-US140CLH-0810 | 140CLH-0810 | C7 | POLARIZED CAPACITOR, American symbol | d
1 | 10k | R-US_R0603 | R0603 | R4 | RESISTOR, American symbol | w
2 | 10uF | C-EUC1206 | C1206 | C1, C6 | CAPACITOR, European symbol | w
1 | 1200uF 80V | CPOL-USE7.5-18 | E7,5-18 | C9 | POLARIZED CAPACITOR, American symbol | w
1 | 150k | R-US_R0603 | R0603 | R3 | RESISTOR, American symbol | w
1 | 1N5819-D | 1N581 | SMC | D5 | 1.0A SCHOTTKY BARRIER RECTIFIER | w
1 | 240k | R-US_R0603 | R0603 | R2 | RESISTOR, American symbol | w
1 | 2A | SHK20L | SHK20L | F1 | FUSE HOLDER 5 x 20 mm, SH contact, SHH1 Schukat, E1073 Buerklin | w
1 | 3.3nF | C-EUC0603 | C0603 | C5 | CAPACITOR, European symbol | d
1 | 33k | R-US_R0603 | R0603 | R1 | RESISTOR, American symbol | w
2 | 4.7uF 80V | C-EUC1210 | C1210 | C2, C8 | CAPACITOR, European symbol | d
1 | 470 | R-US_R0603 | R0603 | R6 | RESISTOR, American symbol | w
1 | 5.6k | R-US_R0603 | R0603 | R5 | RESISTOR, American symbol | w
1 | 5.6pF | C-EUC0603 | C0603 | C4 | CAPACITOR, European symbol | d
1 | 60A193C / 19.4uH | L-US6000A | 6000A | L1 |  | d
1 | DNP | C-EU150-054X183 | C150-054X183 | C10 | CAPACITOR, European symbol | n/a
1 | MA03-1KK | MA03-1KK | MOLEX-3 | J3 |  | w
1 | PCBTERM2 | PCBTERM2 | PCBTERM | J4 |  | w
1 | STPS8H100D | DIODE-TO220H | TO220AC | D1 | DIODE | w
1 | TPS54560 | TPS54560 | HSOP-8 | IC1 |  | d